## GSPMK produkcija
IZOLĒTU ŪDENSSILDĀMO APKURES KATLU 12 - 40 KW un KOMBINĒTO MALKAS/ GRANULU KATLU TEHNISKIE DATI UN CENAS | [13 empty] | IZOLĒTU ŪDENSSILDĀMO APKURES KATLU 52 - 490KW TEHNISKIE DATI UN CENAS | [10 empty] | ŪDENSSILDĀMO APKURES KATLU 12 - 40 KW BEZ IZOLĀCIJAS TEHNISKIE DATI UN CENAS | [10 empty] | ŪDENSSILDĀMO APKURES KATLU 52 - 230 KW BEZ IZOLĀCIJAS TEHNISKIE DATI UN CENAS | [7 empty] | AKUMULĀCIJAS TVERTŅU TEHNISKIE DATI UN CENAS
Raksturlielumi, mērvienības | SC | SC | SC | SC | SC | SC | SC | SC | SC | SC | SC | SC | SC | Raksturlielumi, mērvienības | SC | SC | SC | SC | SC | SC | SC | SC | SC | SC | Raksturlielumi, mērvienības | SC | SC | SC | SC | SC | SC | SC | SC | SC | SC | Raksturlielumi, mērvienības | SC | SC | SC | SC | SC | SC | SC | Raksturlielumi, mērvienības | 725 | 800 | 820 | 900 | 1000 | 1500 | 1000 ar 200L boileri
| 12SV | 12SAV | 18SAV | 18SV | 23SAV | 23SV | 32SAV | 32SV | 40SAV | 40SV | 20 KMG | 30 KMG | 40 KMG |  | 52SAV | 52SV | 64SAV | 64SV | 90SV | 120S | 160S | 230S | 300S | 490 S |  | 12V | 12AV | 18V | 18AV | 23V | 23AV | 32V | 32AV | 40V | 40AV |  | 52V | 52AV | 64V | 64AV | 90V | 120 | 230 | Maksimālais darba spiediens, MPa | 0.4 | 0.4 | 0.4 | 0.4 | 0.4 | 4 | 4
Maksimālā jauda kurinot sausu malku / granulas, kW | 12 | 12 | 18 | 18 | 23 | 23 | 32 | 32 | 40 | 40 | 20 | 30 | 40 | Maksimālā jauda kurinot sausu malku / granulas, kW | 52 | 52 | 64 | 64 | 90 | 120 | 160 | 230 | 300 | 490 | Maksimālā jauda kurinot sausu malku / granulas, kW | 12 | 12 | 18 | 18 | 23 | 23 | 32 | 32 | 40 | 40 | Maksimālā jauda kurinot sausu malku / granulas, kW | 52 | 52 | 64 | 64 | 90 | 120 | 230 | Pārbaudes spiediens, bar | 6 | 6 | 6 | 6 | 6 | 6 | 6
Aptuvena maksimālā apsildāmā platība, m2 (vidēji siltinātai ēkai, kurai griestu augstums nepārsniedz 2,5m) | 120 | 120 | 180 | 180 | 230 | 230 | 320 | 320 | 400 | 400 | 200 | 300 | 400 | Aptuvena maksimālā apsildāmā platība, m2 (vidēji siltinātai ēkai, kurai griestu augstums nepārsniedz 2,5m) | 520 | 520 | 640 | 640 | 900 | 1200 | 1600 | 2300 | 3000 | 4900 | Aptuvena maksimālā apsildāmā platība, m2 (vidēji siltinātai ēkai, kurai griestu augstums nepārsniedz 2,5m) | 120 | 120 | 180 | 180 | 230 | 230 | 320 | 320 | 400 | 400 | Aptuvena maksimālā apsildāmā platība, m2 (vidēji siltinātai ēkai, kurai griestu augstums nepārsniedz 2,5m) | 520 | 520 | 640 | 640 | 900 | 1200 | 2300 | Tvertnes tilpums, l | 725 | 800 | 820 | 900 | 1000 | 1500 | 800
Maksimālā temperatūra, 0C | 95 | 95 | 95 | 95 | 95 | 95 | 95 | 95 | 95 | 95 | 95 | 95 | 95 | Maksimālā temperatūra, 0C | 95 | 95 | 95 | 95 | 95 | 95 | 95 | 95 | 95 | 95 | Maksimālā temperatūra, 0C | 95 | 95 | 95 | 95 | 95 | 95 | 95 | 95 | 95 | 95 | Maksimālā temperatūra, 0C | 95 | 95 | 95 | 95 | 95 | 95 | 95 | Tvertnes diametrs, mm | 720 | 800 | 720 | 720 | 800 | 1000 | 800
Maksimālā darba spiediens, bar | 2 | 2 | 2 | 2 | 2 | 2 | 2 | 2 | 2 | 2 | 2 | 2 | 3 | Maksimālais darba spiediens, bar | 2 | 2 | 3 | 3 | 3 | 3 | 3 | 3 | 4 | 4 | Maksimālā darba spiediens, bar | 2 | 2 | 2 | 2 | 2 | 2 | 2 | 2 | 2 | 2 | Maksimālā darba spiediens, bar | 2 | 2 | 3 | 3 | 3 | 3 | 3 | Tvertnes augstums , mm | 1650 | 1730 | 2150 | 2000 | 2150 | 2200 | 2150
Augstums, mm | 1000 | 1000 | 1120 | 1120 | 1140 | 1140 | 1240 | 1240 | 1420 | 1420 | 1370 | 1370 | 1380 | Augstums, mm | 1420 | 1420 | 1390 | 1390 | 1470 | 1650 | 1700 | 1700 | 2000 | 2400 | Augstums, mm | 950 | 950 | 1050 | 1050 | 1100 | 1100 | 1200 | 1200 | 1370 | 1370 | Augstums, mm | 1370 | 1370 | 1380 | 1380 | 1420 | 1600 | 1650 | Pievienošanas cauruļu nosacītais diametrs, mm | D32 | D32 | D32 | D32 | D32 | D32 | D32
Platums, mm | 460 | 460 | 470 | 470 | 510 | 510 | 510 | 510 | 510 | 510 | 410 | 410 | 530 | Platums, mm | 500 | 500 | 630 | 630 | 630 | 710 | 730 | 980 | 1100 | 1500 | Platums, mm | 360 | 360 | 360 | 360 | 410 | 410 | 410 | 410 | 410 | 410 | Platums, mm | 410 | 410 | 530 | 530 | 530 | 630 | 880 | Iztukšošanas vītnes diametrs, mm | D15 | D15 | D15 | D15 | D15 | D15 | D15
Dziļums (bez dūmvada), mm | 500 | 500 | 560 | 560 | 620 | 620 | 720 | 720 | 770 | 770 | 800 | 800 | 810 | Dziļums (bez dūmvada), mm | 860 | 860 | 870 | 870 | 900 | 1070 | 1525 | 1400 | 1850 | 1900 | Dziļums (bez dūmvada), mm | 450 | 450 | 500 | 500 | 560 | 560 | 660 | 660 | 710 | 710 | Dziļums (bez dūmvada), mm | 800 | 800 | 810 | 810 | 900 | 1010 | 1320 | Atgaisošanas uzmavas diametrs, mm | D15 | D15 | D15 | D15 | D15 | D15 | D15
Dūmvada izvada diametrs, mm | 133 | 133 | 133 | 133 | 159 | 159 | 159 | 159 | 159 | 159 | 159 | 159 | 159 | Dūmvada izvada diametrs, mm | 159 | 159 | 219 | 219 | 219 | 110x530 | 110x520 | 390x760 | 300x700 | 380x840 | Dūmvada izvada diametrs, mm | 133 | 133 | 133 | 133 | 159 | 159 | 159 | 159 | 159 | 159 | Dūmvada izvada diametrs, mm | 159 | 159 | 219 | 219 | 219 | 110x530 | 390x760 | Termometra uzmavas diametrs, mm | D15 | D15 | D15 | D15 | D15 | D15 | D15
Vītņu pievienojuma diamertrs mm | 40 | 40 | 40 | 40 | 40 | 40 | 50 | 50 | 50 | 50 | 40 | 40 | 50 | Vītņu pievienojuma diamertrs mm | 50 | 50 | 50 | 50 | 50 | 50 | 65 | 65 | 80 | 80 | Vītņu pievienojuma diamertrs mm | 40 | 40 | 40 | 40 | 40 | 40 | 50 | 50 | 50 | 50 | Vītņu pievienojuma diamertrs mm | 50 | 50 | 50 | 50 | 50 | 50 | 50 | Cena ar PVN, euro | 423 | 429 | 488 | 518 | 571 | 710 | 773
Ūdens tiplums katlā, litri | 60 | 60 | 60 | 60 | 70 | 70 | 90 | 90 | 160 | 160 | 110 | 145 | 195 | Ūdens tiplums katlā, litri | 180 | 180 | 200 | 200 | 300 | 300 | 400 | 600 | 750 | 900 | Ūdens tiplums katlā, litri | 60 | 60 | 60 | 60 | 70 | 70 | 90 | 90 | 160 | 160 | Ūdens tiplums katlā, litri | 180 | 180 | 200 | 200 | 300 | 300 | 600 | Akumulācijas tvertņu izolācijas cena ar PVN, euro
Svars, kg | 130 | 130 | 155 | 155 | 185 | 185 | 240 | 240 | 285 | 285 | 320 | 320 | 400 | Svars, kg | 350 | 350 | 430 | 430 | 530 | 740 | 820 | 950 | 1500 | 1950 | Svars, kg | 110 | 110 | 130 | 130 | 160 | 160 | 210 | 210 | 255 | 255 | Svars, kg | 320 | 320 | 400 | 400 | 500 | 700 | 900 | Izolējamā virsma | 8m2 | 8m2 | 8m2 | 8m2 | 8m2 | 10m2 | 8m2
Lietderības koeficients malka / granulas | 75% / 85% | 75% / 85% | 75% / 85% | 75% / 85% | 75% / 85% | 75% / 85% | 75% / 85% | 75% / 85% | 75% / 85% | 75% / 85% | 75% / 85% | 75% / 85% | 75% / 85% | Lietderības koeficients malka / granulas | 75% / 85% | 75% / 85% | 75% / 85% | 75% / 85% | 75% / 85% | 75% / 85% | 75% / 85% | 75% / 85% | 75% / 85% | 75% / 85% | Lietderības koeficients malka/ granulas | 75% / 85% | 75% / 85% | 75% / 85% | 75% / 85% | 75% / 85% | 75% / 85% | 75% / 85% | 75% / 85% | 75% / 85% | 75% / 85% | Lietderības koeficients malka/ granulas | 75% / 85% | 75% / 85% | 75% / 85% | 75% / 85% | 75% / 85% | 75% / 85% | 75% / 85% | Akmensvates izolācja ar folija pārklājumu 50mm | 64 | 64 | 64 | 64 | 64 | 64 | 64
Vēlamais skursteņa garums,m | 5 | 5 | 6 | 6 | 7 | 7 | 8 | 8 | 8 | 8 | 6 | 7 | 8 | Vēlamais skursteņa garums,m | 8 | 8 | 10 | 10 | 10 | 14 | 14 | 14 | 14 | 16 | Vēlamais skursteņa garums,m | 5 | 5 | 6 | 6 | 7 | 7 | 8 | 8 | 8 | 8 | Vēlamais skursteņa garums,m | 8 | 8 | 10 | 10 | 10 | 14 | 14 | Akmensvates izolācja ar folija pārklājumu 100mm | 128 | 128 | 128 | 128 | 128 | 160 | 128
Vēlamais skursteņa šķērsgriezuma diametrs, mm | 140 | 140 | 150 | 150 | 160 | 160 | 180 | 180 | 200 | 200 | 160 | 160 | 160 | Vēlamais skursteņa šķērsgriezuma diametrs, mm | 200 | 200 | 250 | 250 | 250 | 300 | 300 | 400 | 400 | 400 | Vēlamais skursteņa šķērsgriezuma diametrs, mm | 140 | 140 | 150 | 150 | 160 | 160 | 180 | 180 | 200 | 200 | Vēlamais skursteņa šķērsgriezuma diametrs, mm | 200 | 200 | 250 | 250 | 250 | 300 | 400 | Rūonieciska poliuretāna izolācija ar rāvejsledzēju B=90mm | 138 | - | - | 154 | - | - | -
Malkas garums, cm | 30 | 30 | 35 | 35 | 40 | 40 | 50 | 50 | 55 | 55 | 42 | 52 | 57 | Malkas garums, cm | 65 | 65 | 70 | 70 | 75 | 80 | 120 | 100 | 120 | 120 | Malkas garums, cm | 30 | 30 | 35 | 35 | 40 | 40 | 50 | 50 | 55 | 55 | Malkas garums, cm | 65 | 65 | 70 | 70 | 75 | 80 | 100
Cena ar PVN, euro | 667 | 667 | 755 | 755 | 846 | 846 | 998 | 998 | 1191 | 1191 | 1110 | 1220 | 1261 | Cena ar PVN, euro | 1293 | 1293 | 1708 | 1708 | 2084 | 2544 | 2890 | 4101 | 5436 | 6632 | Cena ar PVN, euro | 583 | 583 | 631 | 631 | 732 | 732 | 861 | 861 | 1004 | 1004 | Cena ar PVN, euro | 1095 | 1095 | 1492 | 1492 | 1746 | 2336 | 3330
Katlu papildaprīkojums cena ar PVN, euro | [13 empty] | Katlu papildaprīkojums cena ar PVN, euro | [10 empty] | Katlu papildaprīkojums cena ar PVN | [10 empty] | Katlu papildaprīkojums cena ar PVN
Šamota ekrāns kurtuves gala sienai | 30 |  | 30 |  | 36 |  | 32 |  | 40 |  | ietilpst komplektā |  |  | Šamota ekrāns kurtuves gala sienai | 48 |  | 73 |  | 73 | 120 | 120 | 170 | iekļauts cenā |  | Šamota ekrāns kurtuves gala sienai | 30 |  | 30 |  | 36 |  | 32 |  | 40 |  | Šamota ekrāns kurtuves gala sienai | 48 |  | 73 |  | 73 | 120 | 170
Dūmgāzu turbulizātors | 11 |  | 11 |  | 11 |  | 12 |  | 14.5 |  | 11 | 12 | 14.5 | Dūmgāzu turbulizātors | 17 |  | 22 |  | 24 | 32 | 44 | - | - | - | Dūmgāzu turbulizātors | 11 |  | 11 |  | 11 |  | 12 |  | 14.5 |  | Dūmgāzu turbulizātors | 17 |  | 22 |  | 24 | 32 | -
Durvis ar degļa pieslēgumu | 55 |  | 55 |  | 55 |  | 55 |  | 55 |  | pieslēgums integrēts katla abās pusēs |  |  | Durvis ar degļa pieslēgumu | 55 |  | 90 |  | 90 | 130 | 130 | 170 | 363 | 425 | Durvis ar degļa pieslēgumu | 55 |  | 55 |  | 55 |  | 55 |  | 55 |  | Durvis ar degļa pieslēgumu | 55 |  | 90 |  | 90 | 130 | 170
Pelnu kaste | 10 |  | 10 |  | 11 |  | 12 |  | 12 |  | 11 | 12 | 12 | Pelnu kaste | 13 |  | 14 |  | 16 | 200 | - | - | - | - | Pelnu kaste | 10 |  | 10 |  | 11 |  | 12 |  | 12 |  | Pelnu kaste | 13 |  | 14 |  | 16 | 200 | -
A - dūmvada izvads uz augšu | [13 empty] | A - dūmvada izvads uz augšu | [10 empty] | A - dūmvada izvads uz augšu | [10 empty] | A - dūmvada izvads uz augšu
S - siltumizolācija (PAROC 50mm un krāsots a/v skārda apvalks) | [13 empty] | S - siltumizolācija (PAROC 50mm un krāsots a/v skārda apvalks) | [10 empty] | V - komplektēts ar vilkmes regulatoru | [10 empty] | V - komplektēts ar vilkmes regulatoru
V - komplektēts ar vilkmes regulatoru | [13 empty] | V - komplektēts ar vilkmes regulatoru
KMG - kombinētais malkas / granulu katls